## Sheet1
广州市星翼电子科技有限公司（ALIENTEK）
RaspberryPi-RP2350A小系统板IO资源分配表 | [5 empty] | 使用提示
引脚 编号 | IO | 连接资源 |  | 完全 独立 | 连接关系说明
46 | VREG_AVDD |  |  | N | 用于内部核心电压调节器的模拟电源，标称电压3.3V | 未引出， 标称电压3.3V
49 | VREG_VIN |  |  | N | 内部核心电压调节器的电源输入 | 未引出，标称电压2.7V至5.5V
50 | VREG_FB |  |  | N | 内部核心电压调节器的电压反馈，连接至滤波后的VREG输出 | 未引出
48 | VREG_LX |  |  | N | 内部核心电压调节器的开关模式输出,连接至外部电感器 | 未引出，最大电流200 mA，滤波后标称电压1.1V
47 | VREG_PGND |  |  | N | 内部核心电压调节器的电源地连接，需在外部接地 | 未引出
60 | QSPI_SS | QSPI_SS | BOOT | N | 非自由IO，作为QSPI接口的片选引脚，连接至板载Flash的CS引脚 | 未引出，用于连接SPI、Dual-SPI或Quad-SPI闪存/PSRAM设备的接口
57 | QSPI_SD0 | QSPI_SD0 |  | N | 非自由IO，作为QSPI接口的SD0引脚，连接至板载Flash的MOSI引脚
59 | QSPI_SD1 | QSPI_SD1 |  | N | 非自由IO，作为QSPI接口的SD1引脚，连接至板载Flash的MISO引脚
58 | QSPI_SD2 | QSPI_SD2 |  | N | 非自由IO，作为QSPI接口的SD2引脚，连接至板载Flash的WP引脚
55 | QSPI_SD3 | QSPI_SD3 |  | N | 非自由IO，作为QSPI接口的SD3引脚，连接至板载Flash的HOLD引脚
56 | QSPI_SCLK | QSPI_SCLK |  | N | 非自由IO，作为QSPI接口的SCLK引脚，连接至板载Flash的CLK引脚
21 | XIN |  | XIN | N | 非自由IO，用于连接外部12MHz无源晶振 | 未引出
22 | XOUT |  | XOUT | N | 非自由IO，用于连接外部12MHz无源晶振 | 未引出
26 | RUN |  | RESET | N | 连接复位按键 | 未引出
24 | SWCLK |  | SWCLK | N | 接入内部串行线调试多分支总线 | 已引出，提供对两个处理器的调试访问，并可用于代码下载
25 | SWD |  | SWDIO | N | 接入内部串行线调试多分支总线 | 已引出
61 | GND |  | GND | N | 单一外部接地连接点，连接至RP2350芯片内部多个地焊盘 | 未引出
40 | GPIO26_ADC0 |  | GPIO26_ADC0 | Y | 连接芯片的ADC0 | 已引出
41 | GPIO27_ADC1 |  | GPIO26_ADC1 | Y | 连接芯片的ADC1 | 已引出
42 | GPIO27_ADC2 |  | GPIO26_ADC2 | Y | 连接芯片的ADC2 | 已引出
43 | GPIO27_ADC3 |  | GPIO26_ADC3 | Y | 连接芯片的ADC3 | 已引出
2 | GPIO0 | UART0 TX | GPIO0 | N | 连接芯片的GPIO0与CH343上的UART0 TX引脚 | 已引出，如果不使用串口功能，可当作普通IO使用
3 | GPIO1 | UART0 RX | GPIO1 | Y | 连接芯片的GPIO1与CH343上的UART0 RX引脚 | 已引出，如果不使用串口功能，可当作普通IO使用
4 | GPIO2 | KEY0 | GPIO2 | Y | 连接芯片的GPIO2与KEY0按键 | 已引出，如果不使用按键功能，可当作普通IO使用
5 | GPIO3 | LED | GPIO3 | Y | 连接芯片的GPIO3与LED灯 | 已引出，如果不使用LED功能，可当作普通IO使用
7 | GPIO4 |  | GPIO4 | Y | 完全独立 | 已引出
8 | GPIO5 |  | GPIO5 | Y | 完全独立 | 已引出
9 | GPIO6 |  | GPIO6 | Y | 完全独立 | 已引出
10 | GPIO7 |  | GPIO7 | Y | 完全独立 | 已引出
12 | GPIO8 | LCD_DC | GPIO8 | N | 连接芯片的GPIO8与LCD的RS引脚 | 已引出，如果不使用LCD功能，可当作普通IO使用
13 | GPIO9 | LCD_CS | GPIO9 | N | 连接芯片的GPIO9与LCD的CS引脚 | 已引出，如果不使用LCD功能，可当作普通IO使用
14 | GPIO10 | SDIO_SCK | GPIO10 | N | 连接芯片的GPIO10与SD卡模块接口的CLK引脚 | 已引出，如果不使用SD卡功能，可当作普通IO使用
15 | GPIO11 | SDIO_CMD | GPIO11 | N | 连接芯片的GPIO11与SD卡模块接口的CMD引脚 | 已引出，如果不使用SD卡功能，可当作普通IO使用
16 | GPIO12 | SDIO_D0 | GPIO12 | N | 连接芯片的GPIO12与SD卡模块接口的D0引脚 | 已引出，如果不使用SD卡功能，可当作普通IO使用
17 | GPIO13 | SDIO_D1 | GPIO13 | N | 连接芯片的GPIO13与SD卡模块接口的D1引脚 | 已引出，如果不使用SD卡功能，可当作普通IO使用
18 | GPIO14 | SDIO_D2 | GPIO14 | N | 连接芯片的GPIO14与SD卡模块接口的D2引脚 | 已引出，如果不使用SD卡功能，可当作普通IO使用
19 | GPIO15 | SDIO_D3 | GPIO15 | N | 连接芯片的GPIO15与SD卡模块接口的D3引脚 | 已引出，如果不使用SD卡功能，可当作普通IO使用
27 | GPIO16 |  | GPIO16 | Y | 完全独立 | 已引出
28 | GPIO17 |  | GPIO17 | Y | 完全独立 | 已引出
29 | GPIO18 |  | GPIO18 | Y | 完全独立 | 已引出
31 | GPIO19 |  | GPIO19 | Y | 完全独立 | 已引出
32 | GPIO20 |  | GPIO20 | Y | 完全独立 | 已引出
33 | GPIO21 |  | GPIO21 | Y | 完全独立 | 已引出
34 | GPIO22 |  | GPIO22 | Y | 完全独立 | 已引出
35 | GPIO23 |  | GPIO23 | Y | 完全独立 | 已引出
36 | GPIO24 |  | GPIO24 | Y | 完全独立 | 已引出
37 | GPIO25 | LCD_BL | GPIO25 | N | 连接芯片的GPIO25与LCD的BL引脚 | 已引出
52 | USB_DP | USB_D+ |  | N | 连接芯片的USB_DP引脚 | 未引出，作为USB控制器，如果不使用USB功能，可当作普通IO使用
51 | USB_DM | USB_D- |  | N | 连接芯片的USB_DM引脚 | 未引出，作为USB控制器，如果不使用USB功能，可当作普通IO使用
39 | DVDD |  |  | N | 非自由IO，在外部连接至电压调节器输出或外部板级电源供应 | 未引出，标称电压1.1V
23 | DVDD |  |  | N | 数字核心电源供应，在外部连接至电压调节器输出或外部板级电源供应 | 未引出，标称电压1.1V
6 | DVDD |  |  | N | 数字核心电源供应，在外部连接至电压调节器输出或外部板级电源供应 | 未引出，标称电压1.1V
54 | QSPI_IOVDD |  |  | N | QSPI输入/输出端口的电源供应 | 未引出，标称电压1.8V至3.3V
45 | IOVDD |  |  | N | 数字GPIO的电源供应 | 未引出，标称电压1.8V至3.3V
38 | IOVDD |  |  | N | 连接摄像头模块接口的D0引脚 | 未引出，标称电压1.8V至3.3V
30 | IOVDD |  |  | N | 连接摄像头模块接口的D1引脚 | 未引出，标称电压1.8V至3.3V
20 | IOVDD |  |  | N | 连接摄像头模块接口的D2引脚 | 未引出，标称电压1.8V至3.3V
11 | IOVDD |  |  | N | 连接摄像头模块接口的D3引脚 | 未引出，标称电压1.8V至3.3V
1 | IOVDD |  |  | N | 连接摄像头模块接口的D4引脚 | 未引出，标称电压1.8V至3.3V
53 | USB_OTP_VDD |  |  | N | 内部USB全速PHY及OTP存储器的电源供应 | 未引出，标称电压3.3V
44 | ADC_AVDD |  |  | N | 模数转换器的电源供应 | 未引出，标称电压3.3V
引脚编号：对应RaspberryPi-RP2350A小系统板的引脚编号 IO：对应RaspberryPi-RP2350A的IO口 完全独立：指该IO通过一定的方法，可以达到完全悬空的效果（即不接任何其他外设，且不接任何上拉/下拉电阻） 连接关系说明：说明每个IO口与外设的连接关系 使用提示：介绍每个IO的特点和使用方法，方便大家掌握开发板每一个IO口的使用。